## Page1
Profondeur de la surface de la croûte océanique, épaisseur et age de la lithosphre
Age (MA) | Prof. Croûte (km) | Prof. moho (km) | Prof. Base lithosphère (km)
0 | -2.5 | -8.5 | -8.5
10 | -3.6068 | -9.6068 | -39.6484
20 | -4.0652 | -10.0652 | -52.5505
30 | -4.417 | -10.417 | -62.4507
40 | -4.7136 | -10.7136 | -70.7969
50 | -4.9749 | -10.9749 | -78.15
60 | -5.2111 | -11.2111 | -84.7978
70 | -5.4283 | -11.4283 | -90.911
80 | -5.6305 | -11.6305 | -96.6011
90 | -5.8204 | -11.8204 | -101.9453
100 | -6 | -12 | -107

## Page2
Evolution des masses volumiques de la lithosphère et de l'asthénosphère en fonction de l'age.
Age en MA | Age (X en années) | Epaisseur de la croûte ( EC en m) | Masse volumique de la croûte océanique (MVC en Kg/m3) | Epaisseur de la lithosphère (EL en m) | Masse volumique manteau lithosphérique (MVML en Kg/m3) | Epaisseur manteau lithosphérique (EML en m) | Masse volumique lithosphère (MVL en Kg/m3) | Masse volumique manteau asthénosphérique (Kg/m3)
1 | 1000000 | 6000 | 2900 |  | 3300 |  |  | 3250
10 | 10000000 | 6000 | 2900 |  | 3300 |  |  | 3250
20 | 20000000 | 6000 | 2900 |  | 3300 |  |  | 3250
30 | 30000000 | 6000 | 2900 |  | 3300 |  |  | 3250
40 | 40000000 | 6000 | 2900 |  | 3300 |  |  | 3250
50 | 50000000 | 6000 | 2900 |  | 3300 |  |  | 3250
60 | 60000000 | 6000 | 2900 |  | 3300 |  |  | 3250
70 | 70000000 | 6000 | 2900 |  | 3300 |  |  | 3250
80 | 80000000 | 6000 | 2900 |  | 3300 |  |  | 3250
90 | 90000000 | 6000 | 2900 |  | 3300 |  |  | 3250
100 | 100000000 | 6000 | 2900 |  | 3300 |  |  | 3250
Données
A calculer
CALCUL DE L'EPAISSEUR DE LA LITHOSPHERE OCEANIQUE (EL)
Du fait de l'abaissement de l'isotherme 1200°C (dû au refroidissement) , la lithosphère océanique s'épaissit lorsqu'on s'éloigne de la dorsale (l'épaisseur de la croûte est constante, seule varie l'épaisseur du manteau lithosphérique). Les géophysiciens ont montré de manière empirique, que l'épaisseur de la lithosphère océanique (EL) pouvait s'exprimer sous la forme:
EL= 9,5*(RACINE(X))
Avec X age exprimé en années et EL en mètres
CALCUL DE LA MASSE VOLUMIQUE DE LA LITHOSPHERE (MVL)
MVL (en Kg/m3) = Masse de la lithosphère (en Kg) / Volume (en m3)
Si on considère une section de lithosphère ayant une forme d'un parallépipède de 1 m2 de section , le calcul d'une masse volumique "moyenne" peut s'écrire :
MVL = ((EC*MVC)+(EML*MVML))/EL
Avec:
EC=Epaisseur de la crôute océanique (en m)
MVC=Masse volumique de la croûte océanique (en Kg/m3)
EML=Epaisseur du manteau lithosphérique (en m)
MVML=Masse volumique du manteau lithosphérique (en Kg/m3)
EL=Epaisseur de la lithosphère (calculé précédemment)